## Full 1
ICS051 | U | Grup hidràulic solar.
Estació de bombament solar, model AGS 10-2E "BOSCH", d'una línia, per a aplicació fins a 10 captadors solars (altura de la bomba 7 m), de 145x370x200 mm, amb bomba de circulació, manòmetre, vàlvula d'esfera amb termòmetre i antiretorn, claus d'omplert i buidatge, cabalímetre i connexió per a vas d'expansió.
Codi |  |  | Unitat | Descripció | Rendiment | Preu unitari | Import
1 |  |  |  | Materials
mt38bos045aa |  |  | U | Estació de bombament solar, model AGS 10-2E "BOSCH", d'una línia, per a aplicació fins a 10 captadors solars (altura de la bomba 7 m), de 145x370x200 mm, amb bomba de circulació, manòmetre, vàlvula d'esfera amb termòmetre i antiretorn, claus d'omplert i buidatge, cabalímetre i connexió per a vas d'expansió. | 1 | 490 | 490
[5 empty] | Subtotal materials: |  | 490
2 |  |  |  | Mà d'obra
mo004 |  |  | h | Oficial 1ª calefactor. | 0.389 | 29.34 | 11.41
mo103 |  |  | h | Ajudant calefactor. | 0.389 | 25.25 | 9.82
[5 empty] | Subtotal mà d'obra: |  | 21.23
3 |  |  |  | Costos directes complementaris
|  |  | % | Costos directes complementaris | 2 | 511.23 | 10.22
Cost de manteniment decennal: 245,08€ en els primers 10 anys. |  |  |  |  | Costos directes (1+2+3): |  | 521.45