## Full 1
ICS120 | U | Separador hidràulic.
Desacoblador hidràulic, model WHY 80/60 "BOSCH", per a un cabal màxim de 2500 l/h, connexions R 1" per al circuit primari i G 1 1/4" per al circuit secundari, amb beina d'immersió, vàlvula de buidatge, aïllament tèrmic i suport per a muntatge en paret.
Codi |  | Unitat | Descripció | Rendiment | Preu unitari | Import
1 |  |  | Materials
mt38bos089a |  | U | Desacoblador hidràulic, model WHY 80/60 "BOSCH", per a un cabal màxim de 2500 l/h, connexions R 1" per al circuit primari i G 1 1/4" per al circuit secundari, amb beina d'immersió, vàlvula de buidatge, aïllament tèrmic i suport per a muntatge en paret. | 1 | 259 | 259
|  |  |  | Subtotal materials: |  | 259
2 |  |  | Mà d'obra
mo011 |  | h | Oficial 1ª muntador. | 0.259 | 29.34 | 7.6
mo080 |  | h | Ajudant muntador. | 0.259 | 25.28 | 6.55
|  |  |  | Subtotal mà d'obra: |  | 14.15
3 |  |  | Costos directes complementaris
|  | % | Costos directes complementaris | 2 | 273.15 | 5.46
Cost de manteniment decennal: 130,95€ en els primers 10 anys. |  |  |  | Costos directes (1+2+3): |  | 278.61